## 表-09 分部分项工程项目清单计价表
重庆天泰铝业有限公司屋顶光伏发电项目观景平台报价清单
序号 | 项目编码 | 项目名称 | 项目特征 | 计量单位 | 工程量 | 金额（元）
[6 empty] | 综合单价 | 合价 | 总价
1 |  | 基础钢架搭建（含梯步、平台骨架） | [项目特征] 1.楼面情况:根据结计《控综合楼：结构竣工图》综合考虑 2.搭建方法:电弧焊接、机械连接 3.场内运距:由投标人根据施现场实际情况自行考虑 4.其它:满足设计、规范、招标文件、现场条件要求、达到使用功能等要求 [工作内容] 1.焊接 2.场内运输 3.钢架做漆 | t | 2.8
2 |  | 梯步搭建(波纹钢板) | [项目特征] 1.基础钢架情况:满足设计及规范要求 2.搭建方法:电弧焊接 3.场内运距:由投标人根据施现场实际情况自行考虑 4.其它:满足设计、规范、招标文件、现场条件要求、达到使用功能等要求 [工作内容] 1制作（压纹、折弯） 2.运输 3.拼装 4.焊接安装 | 步 | 23
3 |  | 楼梯栏杆 | [项目特征] 1.主材:100*100*2.0立柱，面管86*56*2.0，50*50*2.0小柱，30*40*1.6横杆， 25*25*1.5 2.安装方法:机械连接 3.场内运距:由投标人根据施现场实际情况自行考虑 4.其它:满足设计、规范、招标文件、现场条件要求、达到使用功能等要求 [工作内容] 1.制作 2.运输 3.拼装 4.安装 5.喷涂 | m | 15.8
|  | 观景台面(波纹铝板) | [项目特征] 1.基础钢架情况:满足设计及规范要求 2.搭建方法:机械连接 3.场内运距:由投标人根据施现场实际情况自行考虑 4.其它:满足设计、规范、招标文件、现场条件要求、达到使用功能等要求 [工作内容] 1制作（压纹、折弯） 2.运输 3.拼装 4.安装 | m2 | 18.2
|  | 观景台栏杆 | [项目特征] 1.主材:100*100*2.0立柱，面管86*56*2.0，50*50*2.0小柱，38*38*16带槽管， 5夹5夹胶玻璃干夹 2.安装方法:机械连接 3.场内运距:由投标人根据施现场实际情况自行考虑 4.其它:满足设计、规范、招标文件、现场条件要求、达到使用功能等要求 [工作内容] 1.制作 2.运输 3.拼装 4.安装 5.喷涂 | m | 12.96
4 |  | 阳光房搭建 | [项目特征] 1.主材:主梁100*100*3.0铝方管，立柱100*100*3.0铝方管，5夹5夹胶钢化玻璃 2.搭建方法:机械连接 3.场内运距:由投标人根据施现场实际情况自行考虑 4.其它:满足设计、规范、招标文件、现场条件要求、达到使用功能等要求 [工作内容] 1.制作 2.吊装 3.运输 4.拼装 5.安装 6.喷涂 | m2 | 17.94
5 |  | 门窗 | [项目特征] 1.构件名称:阳光房封窗、玻璃门 2.面积:详施工图设计 3.框、扇材质:详施工图设计 4.玻璃品种、厚度:55断桥固定5+12A+5中空钢化玻璃 5.其它:满足设计、规范、招标文件、现场条件要求、达到使用功能等要求 [工作内容] 1.窗制作、吊装运输、安装 2.五金、玻璃安装 | m2 | 26.68
含税合计“税率 %” | [6 empty] | 含税总价：
本报价表采用全费用清单方式报价，即竞价人所报综合单价包括完成该工程项目的制作、安装、人工、材料、机械、运输、废料及垃圾处理、管理、风险、保险、利润、规费、税金等所有费用。