## 表-09 分部分项工程项目清单报价表
重庆天泰铝业有限公司屋顶光伏发电项目发电设备建筑
分部分项工程项目报价清单
工程名称：发电设备建筑
序号 | 项目编码 | 项目名称 | 项目特征 | 计量单位 | 工程量 | 金额（元）
[6 empty] | 综合单价 | 合价 | 总价
| A | 发电设备建筑
1 | 010604001001 | 普通工字钢I16 Q235B | [项目特征] 1.普通工字钢：200m 2.钢材品种、规格:Q235 3.刷漆除锈符合施工图设计规范要求 4.运输距离投标人综合考虑 [工作内容] 1.运输 2.拼装 3.安装 4.探伤 5.刷油漆 | t | 1.333
2 | 010606013004 | 角钢L40*4 | [项目特征] 1.角钢L40*4 2.钢材品种、规格:Q235 3.刷漆除锈符合施工图设计规范要求 4.运输距离投标人综合考虑 [工作内容] 1.制作 2.运输 3.拼装 4.安装 5.探伤 6.油漆 | t | 0.099
3 | 031301001001 | 原有钢架加固钢材(-8mm) Q235B | [项目特征] 1.加固方式:焊接 2.2.其他：符合施工图及设计规范要求 [工作内容] 1.行车梁加固 2.桥式起重机加固及负荷试验 3.整体吊装临时加固件，加固设施拆除、清理 | t | 0.08
4 | 011611005001 | 原有屋面彩钢瓦拆除 | [项目特征] 1.构件名称:以现有材质为准 2.其他：符合施工图及设计规范要求 [工作内容] 1.拆除 2.控制扬尘 3.清理 4.场内运输 | m2 | 880
5 | 010606013001 | 新增新彩钢瓦 | [项目特征] 1.新增彩钢瓦：YX51-380-760角驰式带配套暗扣连接件，0.7mm厚,镀锌100g,双面PE涂层(≥0.15mm) 带配套暗扣连接件、堵头、胶条,堵头胶条自动螺丝和防水密封胶配件等由投标人综合考虑报价 2.安装方式:挂贴 [工作内容] 1.制作 2.运输 3.拼装 4.安装 5.探伤 6.油漆 | m2 | 1130
6 | 010606012001 | 光伏支架C型钢41x25x2.0 Q235B | [项目特征] 1.光伏板支架C型钢41x25x2.0 690m 带配套连接件（檩条拼接件） 2.钢材品种、规格:Q235 3.刷漆除锈符合施工图设计规范要求 4.运输距离投标人综合考虑 [工作内容] 1.制作 2.运输 3.拼装 4.安装 5.探伤 6.油漆 | t | 0.966
7 | 041102038001 | 光伏板夹具 760角驰式夹具 | [项目特征] 1.连接件，螺栓等安装材料成套供货采购时注意与彩钢瓦配套 2.其他：符合施工图及设计规范要求 [工作内容] 1.模板制作、安装、拆除、整理、堆放 2.模板粘接物及模内杂物清理、刷隔离剂 3.模板场内外运输及维修 | 套 | 720
8 | 010606012002 | 光伏板边压块H35mm L60mm | 1.连接件，螺栓，垫板等安装材料成套供货 2.铝合金（6063 t5） 3.其他：符合施工图及设计规范要求 [工作内容] 1.制作 2.运输 3.拼装 4.安装 5.探伤 6.油漆 | 套 | 110
9 | 010606012003 | 光伏板中压块L=60mm | 1.连接件，螺栓，垫板等安装材料成套供货 2.铝合金（6063 t5） 3.其他：符合施工图及设计规范要求 [工作内容] 1.制作 2.运输 3.拼装 4.安装 5.探伤 6.油漆 | 套 | 350
10 | 010606013005 | 热镀锌方钢30X30X3 | [项目特征] 1.热镀锌方钢30X30X3 屋脊复合格栅支架 2.钢材品种、规格:Q235 3.刷漆除锈符合施工图设计规范要求 4.运输距离投标人综合考虑 [工作内容] 1.制作 2.运输 3.拼装 4.安装 5.探伤 6.刷油漆 | t | 0.084
11 | 010804005001 | 复合材料格珊 宽x高:800x40mm | 检修通道格栅 | m2 | 32
12 | 010507007001 | 混凝土基础支墩 C30 | [项目特征] 1.混凝土支墩 2.混凝土强度等级:C30 3.其他：符合施工图及设计规范要求 [工作内容] 1.模板及支架(撑)制作、安装、拆除、堆放、运输及清理模内杂物、刷隔离剂等 2.混凝土制作、运输、浇筑、振捣、养护 | m3 | 1
本页小计
含税合计“税率 %” | [6 empty] | 含税总价：
本报价表采用全费用清单方式报价，即竞价人所报综合单价包括完成该工程项目的制作、安装、人工、材料、机械、运输、废料及垃圾处理、管理、风险、保险、利润、规费、税金等所有费用。